## Bestellliste
Bestellliste

Teil	Transciever	Motortreiber	sonstige	insg.	Teile Transciever	Teile Motortreiber	Link
7805	1	0	7	10	IC3		http://www.pollin.de/shop/dt/ODU5OTI4OTk-/Bauelemente_Bauteile/Aktive_Bauelemente/Spannungsregler/Spannungsregler_ST_L7805CV.html
10x-DIP-Switch	1	0	0	3	SW1		http://www.ebay.de/itm/121855976441?_trksid=p2057872.m2749.l2649&ssPageName=STRK%3AMEBIDX%3AIT
75176AP	1	0	7	10	IC2		http://www.ebay.de/itm/381374573295?_trksid=p2057872.m2749.l2649&ssPageName=STRK%3AMEBIDX%3AIT
capacitor 100nF	1	1	0	6	C7	C4	daheim
capacitor 220nF	0	5	0	15		C1, C2, C3, C6, C7	http://www.pollin.de/shop/dt/OTgzOTk3OTk-/Bauelemente_Bauteile/Passive_Bauelemente/Kondensatoren/MKT_Kondensator.html
capacitor 27pF	2	0	0	6	C1, C2		https://www.conrad.de/de/keramik-scheibenkondensator-27-pf-100-vdc-5-x-h-35-mm-x-4-mm-1-st-457175.html
elko 100µF	2	1	0	9	C5, C6	C5	daheim
LED green	1	0	0	3	LED2		daheim
LED red	1	0	0	3	LED1		daheim
MEGA8515-P	1	0	0	3	IC1		http://www.ebay.de/itm/310716403642?_trksid=p2057872.m2749.l2649&ssPageName=STRK%3AMEBIDX%3AIT
poti 10kΩ	1	0	1	4	R1		http://www.pollin.de/shop/dt/MTM3OTU3OTk-/Bauelemente_Bauteile/Passive_Bauelemente/Potis_Trimmer_Encoder/Potentiometer_PIHER_PT_10.html
Quartz 8MHz	1	0	0	3	Q1		http://www.pollin.de/shop/dt/MTk5OTY3OTk-/Bauelemente_Bauteile/Passive_Bauelemente/Quarze_Oszillatoren/Quarz.html
resistor 1Ω	0	2	0	6		R1, R2	daheim
resistor 390Ω	3	0	0	9	R2, R3, R4		daheim
Stiftleiste 1x2	1	0	0	3	A-Input		http://www.pollin.de/shop/dt/OTQ0ODQ1OTk-/Bauelemente_Bauteile/Mechanische_Bauelemente/Steckverbinder_Klemmen/Stiftleiste_vergoldet_1x_20_polig_10_Stueck.html
Stiftleiste 1x3	2	0	0	6	DMX, ZC
Stiftleiste 1x4	0	1	0	3		LEDs
Stiftleiste 1x5	1	0	0	3	ISP
Stiftleiste 1x8	1	1	0	6	Output	Input
Stiftleiste 2x3	1	0	0	3	Spare		http://www.pollin.de/shop/dt/NDkyOTQ1OTk-/Bauelemente_Bauteile/Mechanische_Bauelemente/Steckverbinder_Klemmen/Stiftleiste.html
Stiftbuchse 1x3	1	0	0	3			https://www.conrad.de/de/buchsenleiste-praezision-anzahl-reihen-1-polzahl-je-reihe-36-w-p-products-153-036-1-50-10-1-st-736427.html?sc.queryFromSuggest=true
Stiftbuchse 1x4	0	1	0	3
Stiftbuchse 1x2	0	1	0	3
Stiftbuchse 1x8	1	1	0	6
TLE-4202-B	0	3	0	9		IC1, IC2, IC3	http://www.pollin.de/shop/dt/NTU5ODk4OTk-/Bauelemente_Bauteile/Aktive_Bauelemente/IC/TLE4202B_STS_B57928.html
Motor	0	3	0	9			http://www.ebay.de/itm/Untersetzung-8300RPM-200-rpm-2-Pin-Anschluss-Schnecken-getriebemotor-DC12V-/351368945189?hash=item51cf389e25:g:UNgAAOSwDNdV3UuX
Transciever-Board	1	0	0	3			http://shop.embedded-projects.net/sonstige/dmx-transceiver.html
Lochrasterplatine	0	1	0	3			http://www.ebay.de/itm/261846070281?_trksid=p2057872.m2749.l2649&ssPageName=STRK%3AMEBIDX%3AIT
DMX-In	1	0	1	4			http://www.pollin.de/shop/dt/NTM2OTQ1OTk-/HiFi_Car_HiFi_Video_TV/Steckverbinder/Sonstiges/XLR_Einbaubuchse.html
DMX-Out	1	0	1	4			http://www.pollin.de/shop/dt/NDM2OTQ1OTk-/HiFi_Car_HiFi_Video_TV/Steckverbinder/Sonstiges/XLR_Einbaustecker.html
Sockel 40pol	1	0	1	4			http://www.pollin.de/shop/dt/OTY5OTk1OTk-/Bauelemente_Bauteile/Mechanische_Bauelemente/IC_Fassungen_Adapterplatinen/IC_Fassung_40_polig.html
Sockel 8pol	1	0	2	5			http://www.pollin.de/shop/dt/Nzc5OTk1OTk-/Bauelemente_Bauteile/Mechanische_Bauelemente/IC_Fassungen_Adapterplatinen/IC_Praezisionsfassung_8_polig.html
Netzteil	1	0	0	3			http://www.ebay.de/itm/151581215241

## Kostenübersicht
Kostenübersicht

Rechnung	Datum	Betrag	Versand	exkl.	Gesamt	Link
eBay: 3x Motor	08.12.15	40,50 €	0,00 €		40,50 €	http://www.ebay.de/itm/Untersetzung-8300RPM-200-rpm-2-Pin-Anschluss-Schnecken-getriebemotor-DC12V-/351368945189?hash=item51cf389e25:g:UNgAAOSwDNdV3UuX
eBay: 3x ATmega8515-16PU	20.01.16	11,56 €	2,30 €		13,86 €	http://payments.ebay.de/ws/eBayISAPI.dll?ViewPaymentStatus&transId=647996630021&itemid=310716403642&_trksid=p2057872.m2749.l2673
eBay: 20 tlg. Lochrasterplatine	22.01.16	14,75 €	0,00 €		14,75 €	http://payments.ebay.de/ws/eBayISAPI.dll?ViewPaymentStatus&transId=1757349855016&itemid=261846070281&_trksid=p2057872.m2749.l2673
eBay: 3x 10-DIP-Schalter	21.01.16	3,90 €	4,00 €		7,90 €	http://payments.ebay.de/ws/eBayISAPI.dll?ViewPaymentStatus&transId=1583864704002&itemid=121855976441&_trksid=p2057872.m2749.l2673
eBay: 10x SN75176B	21.01.16	1,52 €	0,00 €		1,52 €	http://payments.ebay.de/ws/eBayISAPI.dll?ViewPaymentStatus&transId=677689782025&itemid=381374573295&_trksid=p2057872.m2749.l2673
Pollin: Bauteile	21.01.16	24,93 €	4,95 €	3,75 €	26,13 €	https://www.pollin.de/shop/bestellstatus.html
Conrad: 27pF-Kondensatoren	24.01.16	1,10 €	0,00 €		1,10 €	https://www.conrad.de/de/account/orders.html
eBay: 2x LED-Strip	27.01.16	21,60 €	0,00 €		21,60 €	http://vod.ebay.de/vod/FetchOrderDetails?_trksid=p2057872.m2749.l2673&itemid=151160889546&transid=1360066385005&viewpaymentstatus=
Conrad: Stiftbuchsen	29.01.16	8,07 €	0,00 €		8,07 €	https://www.conrad.de/de/buchsenleiste-praezision-anzahl-reihen-1-polzahl-je-reihe-36-w-p-products-153-036-1-50-10-1-st-736427.html?sc.queryFromSuggest=true
embedded-projects: Transciever-Platine	21.01.16	17,85 €	3,95 €		21,80 €	https://shop.embedded-projects.net/account/orders
eBay: 2 Flanschlager	04.03.16	13,90 €	0,00 €		13,90 €	http://www.ebay.de/itm/251852780407
eBay: Rundstahl-Welle	04.03.16	4,70 €	4,90 €		9,60 €	http://www.ebay.de/itm/121103784726
eBay: 3x Netzteil	07.03.16	19,47 €	2,00 €		21,47 €	http://www.ebay.de/itm/151581215241
eBay: Abstandshalter	06.04.16	3,95 €	0,00 €		3,95 €	http://www.ebay.de/itm/231900935523
Conrad: 2x Motor	25.04.16	44,43 €	0,00 €		44,43 €	https://www.conrad.de/de/getriebemotor-12-v-modelcraft-rb350030-0a101r-130-227544.html
Fliegengitter
Folie
Alu
Plexiglas

				Gesamt:	250,58 €